## 鑑
|  |  |  | 令和 | 7 | 年度 |  | みやこ町単独事業
仕様書
[10 empty] | 課長 |  |  | 参事 |  | 課長 補佐 |  | 係長 | 設計者
災害年月日 | [10 empty] | 工事概要
空調設備 3系統の室外機の取り換え
工事番号 | [12 empty] | 炉前、納骨ホール 1系統
待合室 1系統
河川名 | [12 empty] | ホール、斎場 1系統
配管
路線名 | [12 empty] | 配管はそのまま使用
吹出し口、スイッチの取り換え
施工位置 |  | 京都郡みやこ町犀川木井馬場1515番地3
工事名 |  | みやこ町葬祭場空調改修工事
| 申 請 | [7 empty] | 決 定 | [6 empty] | 摘 要
工事費
|  |  | 金 |  |  |  | 円 |  |  |  | 金 |  |  | 円
内未成
|  |  | 金 |  |  |  | 円 |  |  |  | 金 |  |  | 円
内転属
|  |  | 金 |  |  |  | 円 |  |  |  | 金 |  |  | 円
被災原因

## タイトル
みやこ町葬斎場空調改修工事

## 頭
符号 | 名称 | 内容 | 数量 | 単位 | 合計 | 備考
みやこ町葬斎場空調改修工事
A | 空調改修工事 |  | 1 | 式
直接工事費
| 共通仮設費 |  | 1 | 式
純工事費
| 現場管理費 |  | 1 | 式
工事原価
発生材処分費
| 一般管理費 |  | 1 | 式
| 工事価格 | 工事原価 + 一般管理費
| 消費税 | 10%
工事費

## 内訳書
符号 | 名称 | 内容 | 数量 | 単位 | 単価 | 金額 | 摘要 | 備考
A | 直接工事費
1 | 建築工事 |  | 1 | 式
2 | 機械設備工事 |  | 1 | 式
3 | 電気工事 |  | 1 | 式
小計
7 | 発生材処分 |  | 1 | 式

## 集計表【仮設】 (hidden)
仮設・その他工事
| 仮囲い | ｸﾛｽｹﾞ-ﾄ | 整地
防音ｼ-ﾄ張
H=3.0m
採用数量 | 0 | 0 | 0 |  |  | 0 | 0 | 0 | 0
単位 | ｍ | ヶ所 | m2
新光冨団地49号～53号
計 | 0 | 0 | 0 | 0 | 0 | 0 | 0 | 0 | 0
計
単位

## 集計表【本棟】 (hidden)
解体工事
| 解体面積 | 基礎割栗石 解体 | 捨ｺﾝｸﾘ-ﾄ | 基礎ｺﾝｸﾘ-ﾄ 解体 | 基礎ｺﾝｸﾘ-ﾄ 解体 | 土間ｺﾝｸﾘ-ﾄ 解体 | 上部躯体ｺﾝｸﾘ-ﾄ解体 | 束石 |  |  |  |  | ｶﾞﾚｷ合計
|  |  |  | （ＧＬ下部） | （ＧＬ上部）
採用数量 | 0 | 0 | 0 | 0 | 0 | 0 | 0 | 0 | 0 | 0 | 0 | 0
単位 | 延m2 | m3 | m3 | m3 | m3 | m3 | m3 | m3 | m3 | m3 | 箇所 | m3
新光冨団地49号～53号 | [12 empty] | 0
0 | [12 empty] | 0
0 | [12 empty] | 0
計 | 0 | 0 | 0 | 0 | 0 | 0 | 0 | 0 | 0 | 0 | 0 | 0
発生材運搬
| 10.0km以下 DT10ｔBH0.8.0m3 | 10.0km以下 DT10ｔBH0.8.0m3 | 10.0km以下 DT10ｔBH0.8.0m3 | 10.0km以下 DT10ｔBH0.8.0m3 | 10.0km以下 DT10ｔBH0.8.0m3 | 10.0km以下 DT10ｔBH0.8.0m3 | 10.0km以下 DT10ｔBH0.8.0m3 | 10.0km以下 DT10ｔBH0.8.0m3 | 10.0km以下 DT10ｔBH0.8.0m3 | 10.0km以下 DT10ｔBH0.8.0m3
| 木材 | 無筋ｺﾝｸﾘ-ﾄ類 | 無筋ｺﾝｸﾘ-ﾄ類 | 無筋ｺﾝｸﾘ-ﾄ類 | 石膏ﾎﾞ-ﾄﾞ類 | 木材 | 石膏ﾎﾞ-ﾄﾞ類 | 石膏ﾎﾞ-ﾄﾞ類 | 石膏ﾎﾞ-ﾄﾞ類 | 石膏ﾎﾞ-ﾄﾞ類
| (木くず) | (ガレキ類) | (金属くず) | (屋根葺材) | (ガラス) | (廃プラ) | (混合廃棄物) | (床仕上材畳) | (ｱｽﾍﾞｽﾄ含有材) | (石膏ﾎﾞｰﾄﾞ)
採用数量 | 0 | 0 | 0 | 0 | 0 | 0 | 0 | 0 | 0 | 0
単位 | m3 | m3 | m3 | m3 | m3 | m3 | m3 | m3 | m3 | m3
新光冨団地49号～53号
0
0
計 | 0 | 0 | 0 | 0 | 0 | 0 | 0 | 0 | 0 | 0
発生材処理費
| 木くず | ガレキ類 | 金属くず | 屋根葺材(瓦) | ガラス | 廃プラ | 混合廃棄物 | 床仕上材(畳) | ｱｽﾍﾞｽﾄ含有材 | 石膏ﾎﾞｰﾄﾞ
採用数量 | 0 | 0 | 0 | 0 | 0 | 0 | 0 | 0 | 0 | 0 | 0 | 0
単位 | m3 | m3 | m3 | m3 | m3 | m3 | m3 | m3 | m3 | m3
新光冨団地49号～53号 | [10 empty] | 0 | 0
0 | [10 empty] | 0 | 0
0 | [10 empty] | 0 | 0
計 | 0 | 0 | 0 | 0 | 0 | 0 | 0 | 0 | 0 | 0 | 0 | 0

## 集計表【増築棟】 (hidden)
| 解体工事 |  |  |  | 発生材運搬
| 増築部解体 | 鉄筋ｺﾝｸﾘ-ﾄ 取壊 |  |  | 11.5km以下 DT10ｔBH0.8m3 | 11.5km以下 DT10ｔBH0.8m3 | 11.5km以下 DT10ｔBH0.8m3 | 11.5km以下 DT10ｔBH0.8m3 | 11.5km以下 DT10ｔBH0.8m3 | 11.5km以下 DT10ｔBH0.8m3 | 11.5km以下 DT10ｔBH0.8m3
[5 empty] | 木材 |  | 無筋ｺﾝｸﾘ-ﾄ類 | 石膏ﾎﾞ-ﾄﾞ類 | 石膏ﾎﾞ-ﾄﾞ類 | 石膏ﾎﾞ-ﾄﾞ類 | 石膏ﾎﾞ-ﾄﾞ類
[5 empty] | (木くず) | (ガレキ類) | (金属くず) | (ガラス) | (廃プラ) | (混合廃棄物) | (石膏ﾎﾞ-ﾄﾞ)
採用数量 | 0 | 0 |  | 0 | 0 | 0 | 0 | 0 | 0 | 0 | 0
単位 | 延m2 | m3 |  |  | m3 | m3 | m3 | m3 | m3 | m3 | m3
新光冨団地49号～53号
0
0
計 | 0 | 0 | 0 | 0 | 0 | 0 | 0 | 0 | 0 | 0 | 0 | 0
発生材処理費
| 木くず | ガレキ類 | 金属くず | ガラス | 廃プラ | 混合廃棄物 | 石膏ﾎﾞ-ﾄﾞ
採用数量 | 35.1 | 6.1 | 0 | 0.3 | 2.6 | 9.1 | 3.4 |  | 0 | 0 | 0 | 0
単位 | m3 | m3 | m3 | m3 | m3 | m3 | m3
新光冨団地49号～53号 | 8.51 | 0 |  | 0.09 | 0.64 | 2.22 | 0.83 | 0
0 | 8.51 | 1.29 |  | 0.09 | 0.64 | 2.22 | 0.83 | 0
0 | 18.1 | 4.82 |  | 0.2 | 1.38 | 4.74 | 1.78 | 0
計 | 35.12 | 6.11 | 0 | 0.38 | 2.66 | 9.18 | 3.44 | 0 | 0 | 0 | 0 | 0

## 集計表【下屋】 (hidden)
| 解体工事 |  | 発生材運搬
| 下屋解体 | 基礎ブロック 解体 | 11.5km以下 DT10ｔBH0.8m3 | 11.5km以下 DT10ｔBH0.8m3 | 11.5km以下 DT10ｔBH0.8m3 | 11.5km以下 DT10ｔBH0.8m3 | 11.5km以下 DT10ｔBH0.8m3 | 11.5km以下 DT10ｔBH0.8m3 | 11.5km以下 DT10ｔBH0.8m3 | 11.5km以下 DT10ｔBH0.8m3
|  | (工作物に含） | 木材 |  | 無筋ｺﾝｸﾘ-ﾄ類 | 無筋ｺﾝｸﾘ-ﾄ類 | 石膏ﾎﾞ-ﾄﾞ類 | 木材 | 石膏ﾎﾞ-ﾄﾞ類 | 石膏ﾎﾞ-ﾄﾞ類
|  |  | (木くず) | (ガレキ類) | (金属くず) | (屋根葺材) | (ガラス) | (廃プラ) | (混合廃棄物) | (石膏ﾎﾞ-ﾄﾞ)
採用数量 | 0 | 0 | 0 | 0 | 0 | 0 | 0 | 0 | 0 | 0
単位 | 延m2 | m3 | m3 | m3 | m3 | m3 | m3 | m3 | m3 | m3
新光冨団地49号～53号
0
0
計 | 0 | 0 | 0 | 0 | 0 | 0 | 0 | 0 | 0 | 0 | 0 | 0
発生材処理費
| 木くず | ガレキ類 | 金属くず | 屋根葺材(瓦) | ガラス | 廃プラ | 混合廃棄物 | 石膏ボード
採用数量 | 0 | 0 | 0 | 0 | 0 | 0 | 0 | 0 | 0 | 0 | 0 | 0
単位 | m3 | m3 | m3 | m3 | m3 | m3 | m3 | m3
新光冨団地49号～53号 | 0 |  | 0 | 0 | 0 | 0 | 0 | 0
0 | 0 | 0 | 0 | 0 | 0 | 0 | 0 | 0
0 | 0 | 0 | 0 | 0 | 0 | 0 | 0 | 0
0 | 0 | 0 | 0 | 0 | 0 | 0 | 0
計 | 0 | 0 | 0 | 0 | 0 | 0 | 0 | 0 | 0 | 0 | 0 | 0

## 集計表【工作物】 (hidden)
| 解体工事(工作物) |  | 発生材運搬 |  |  | 発生材処理費
| 土間ｺﾝｸﾘ-ﾄ 解体 | ｱｽﾌｧﾙﾄ舗装 | 11.5km以下 DT10ｔBH0.8m3 | 11.5km以下 DT10ｔBH0.8m3 |  | ガレキ類
|  |  | 無筋ｺﾝｸﾘ-ﾄ類 | 木材
|  |  | (ガレキ類) | (木くず)
採用数量 | 0 | 0 | 0 | 0 | 0 | 0 |  |  |  | 0
単位 | m3 |  | m3 | m3 |  | m3
新光冨団地49号～53号
0
0
|  |  | 0 |  |  | 0
計 | 0 | 0 | 0 | 0 | 0 | 0 | 0 | 0 | 0 | 0 | 0

## 集計表【付属工作物】 (hidden)
| 解体工事(工作物等) |  |  |  | 発生材運搬 |  |  | 発生材処理費
| 基礎解体 | ﾌﾞﾛｯｸ解体 | 受水槽 | 伐採抜根 | 11.5km以下 DT10ｔBH0.8m3 | 11.5km以下 DT10ｔBH0.8m3 |  | ガレキ類 | 木くず
|  |  | 埋戻し |  | 無筋ｺﾝｸﾘ-ﾄ類 | 無筋ｺﾝｸﾘ-ﾄ類
[5 empty] | (ガレキ類) | (金属くず)
採用数量 | 0 | 0 | 0 | 0 | 0 | 0 | 0 | 0 | 0
単位 | m3 | ｍ | m3 | m3 | m3 | m3 |  | m3 | m3
新光冨団地49号～53号
0
0
0
計 | 0 | 0 | 0 | 0 | 0 | 0 | 0 | 0 | 0 | 0 | 0 | 0

## 内訳明細書
符号 | 名称 | 内容 | 数量 | 単位 | 単価 | 金額 | 摘要 | 備考 | 1
2
符号: 1; 名称: 建築工事; 金額: 0 | 3
4
符号: 1-1; 名称: 仮設工事; 数量: 1; 単位: 式 | 5
6
符号: 1-2; 名称: 撤去工事; 数量: 1; 単位: 式 | 7
8
符号: 1-3; 名称: 復旧及び新設工事; 数量: 1; 単位: 式 | 9
10
11
12
13
14
15
16
17
18
19
20
21
22
23
24
25 | bar: 名称
26
27 | bar: 名称
28
29
30
符号: 7; 名称: 発生材処分費; 数量: 1; 単位: 式 | 31
32
33
34
35
36
37
38
39
符号 | 名称 | 内容 | 数量 | 単位 | 単価 | 金額 | 摘要 | 備考 | 1
2
符号: 1-1; 名称: 仮設工事 | 3
4
名称: 養生費; 内容: 作業通路及作業床面; 数量: 515; 単位: ｍ2 | 5
6
名称: 整理清掃片付費; 内容: 作業通路及作業床面; 数量: 515; 単位: ｍ2 | 7
8
名称: 内部足場工事; 内容: ローリング足場 w=1.5 H＝2.0以下 １段 存置１ヶ月; 数量: 1; 単位: 台 | 9
10
名称: 内部足場工事; 内容: ローリング足場 w=1.5 H＝3.5以下 2段 存置１ヶ月; 数量: 1; 単位: 台 | 11
12
名称: 内部足場工事; 内容: ローリング足場 w=1.5 H＝5.0以下 3段 存置１ヶ月; 数量: 1; 単位: 台 | 13
14
15
16
17
18
19
20
21
22
23
24
25
26
27
28
29
30
31
32
33
34
35
36
37 | bar: 名称
38
39 | bar: 名称
符号 | 名称 | 内容 | 数量 | 単位 | 単価 | 金額 | 摘要 | 備考 | 1
2
符号: 1-2; 改め 名称: 撤去工事 | 3
4
改め 名称: （撤去） | 5
6
改め 名称: 空調機取合部分天井仕上材撤去; 改め 内容: ロックウール化粧吸音板 ｔ15 ＋平石膏ボード ｔ9; 改め 数量: 13.1; 改め 単位: ｍ2 | 7
8
改め 名称: 空調機取合部分天井仕上材撤去; 改め 内容: ロックウール化粧吸音板 ｔ12 ＋平石膏ボード ｔ9; 改め 数量: 2.8; 改め 単位: ｍ2 | 9
10
改め 名称: 空調機取合部分天井仕上材撤去; 改め 内容: 平石膏ボード ｔ9 + 珪酸カルシュウム板 t6 + フイルム貼; 改め 数量: 2.8; 改め 単位: ｍ2 | 11
34
改め 名称: 空調機取合部分天井仕上材撤去; 改め 内容: ロックウール化粧吸音板 ｔ19 ＋平石膏ボード ｔ9; 改め 数量: 6.6; 改め 単位: ｍ2 | 35
12
改め 名称: 既存点検口部分天井仕上材撤去; 改め 内容: ロックウール化粧吸音板 ｔ15 ＋平石膏ボード ｔ9; 改め 数量: 0.4; 改め 単位: ｍ2 | 13
14
15
16
改め 名称: 軽量天井下地撤去; 改め 内容: 集積共; 改め 数量: 22.9; 改め 単位: ｍ2 | 17
18
改め 名称: アルミ天井点検口撤去; 改め 内容: 450角 集積共; 改め 数量: 6; 改め 単位: 箇所 | 19
20
21
22
改め 名称: （運搬） | 23
24
改め 名称: 発生材運搬費; 改め 内容: ＤＴ4t 石こうボード類 10.0km以下; 改め 数量: 0.5; 改め 単位: ｍ3 | 25
26
27
28
改め 名称: （積込） | 29
30
改め 名称: 発生材積込費; 改め 内容: 人力; 改め 数量: 0.5; 改め 単位: ｍ3 | 31
32
33
36
37 | bar: 改め 名称
38
39 | bar: 改め 名称
符号 | 名称 | 内容 | 数量 | 単位 | 単価 | 金額 | 摘要 | 備考 | 1
2
符号: 1-3; 改め 名称: 復旧及新設工事 | 3
4
改め 名称: 空調機取合部分天井仕上材張; 改め 内容: ロックウール化粧吸音板 ｔ15 ＋平石膏ボード ｔ9.5; 改め 数量: 13.1; 改め 単位: ｍ2 | 5
6
改め 名称: 空調機取合部分天井仕上材張; 改め 内容: ロックウール化粧吸音板 ｔ12 ＋平石膏ボード ｔ9.5; 改め 数量: 2.8; 改め 単位: ｍ2 | 7
8
改め 名称: 空調機取合部分天井仕上材張; 改め 内容: 平石膏ボード ｔ9.5 + 珪酸カルシュウム板 t6 + フイルム貼; 改め 数量: 2.8; 改め 単位: ｍ2 | 9
10
改め 名称: 新設点検口内部部分天井仕上材張; 改め 内容: ロックウール化粧吸音板 ｔ12 ＋平石膏ボード ｔ9.5; 改め 数量: 1.8; 改め 単位: ｍ2 | 11
12
改め 名称: 新設点検口内部部分天井仕上材張; 改め 内容: 杉柾化粧平石膏ボード ｔ9.5; 改め 数量: 0.4; 改め 単位: ｍ2 | 13
28
改め 名称: 空調機取合部分天井仕上材張; 改め 内容: ロックウール化粧吸音板 ｔ19 ＋平石膏ボード ｔ9.5; 改め 数量: 4.2; 改め 単位: ｍ2 | 29
14
15
16
改め 名称: 軽量天井下地組; 改め 内容: 19形; 改め 数量: 22.9; 改め 単位: ｍ2 | 17
18
改め 名称: 同上開口補強; 改め 内容: 新設空調機 1400×700 程度; 改め 数量: 6; 改め 単位: 箇所 | 19
20
改め 名称: 同上開口補強; 改め 内容: 新設空調機 1380×1100 程度; 改め 数量: 2; 改め 単位: 箇所 | 21
22
改め 名称: 天井点検口取付; 改め 内容: アルミ450角; 改め 数量: 11; 改め 単位: 箇所 | 23
24
改め 名称: 同上開口部補強; 改め 内容: アルミ点検口 450×450; 改め 数量: 11; 改め 単位: ヶ所 | 25
26
27
30
31
32
33
34
35
36
37 | bar: 改め 名称
38
39 | bar: 改め 名称
符号 | 名称 | 内容 | 数量 | 単位 | 単価 | 金額 | 摘要 | 備考 | 1
2
符号: 2; 改め 名称: 機械工事 | 3
4
符号: 2-1; 改め 名称: 空調機器設備工事; 改め 数量: 1; 改め 単位: 式 | 5
6
符号: 2-2; 改め 名称: 空調配管設備工事; 改め 数量: 1; 改め 単位: 式 | 7
8
符号: 2-3; 改め 名称: 撤去工事; 改め 数量: 1; 改め 単位: 式 | 9
10
11
12
13
14
15
16
17
18
19
20
21
22
23
24
25
26
27
28
29
30
31
32
33
34
35
36
37 | bar: 改め 名称
38
39 | bar: 改め 名称
符号 | 名称 | 内容 | 数量 | 単位 | 単価 | 金額 | 摘要 | 備考 | 1
2
符号: 2-1; 改め 名称: 空調機器設備工事 | 3
4
5
符号: PAC 1 | 6
改め 名称: 空冷パッケージ形エアコン; 改め 内容: 天井埋込ダクト形（CID）; 改め 数量: 1; 改め 単位: 台 | 7
8
改め 内容: 冷房能力 25.0kw | 9
10
改め 内容: 暖房能力 28.0kw | 11
12
改め 名称: 同上据付費; 改め 数量: 1; 改め 単位: 台 | 13
符号: PAC 2 | 14
改め 名称: 空冷パッケージ形エアコン; 改め 内容: 天井埋込ダクト形（CID）; 改め 数量: 1; 改め 単位: 台 | 15
16
改め 内容: 冷房能力 12.5kw | 17
18
改め 内容: 暖房能力 14.0kw | 19
20
改め 名称: 同上据付費; 改め 数量: 1; 改め 単位: 台 | 21
符号: MAC 1 | 22
改め 名称: 空冷マルチ形エアコン; 改め 内容: 屋外ユニット、床置型; 改め 数量: 1; 改め 単位: 台 | 23
24
改め 内容: 冷房能力 56.0kw | 25
26
改め 内容: 暖房能力 63.0kw | 27
28
改め 名称: 同上据付費; 改め 数量: 1; 改め 単位: 台 | 29
30
31
32
33
34
35
36
37
38
39
符号 | 名称 | 内容 | 数量 | 単位 | 単価 | 金額 | 摘要 | 備考 | 1
符号: MAC 1-1 | 2
名称: 空冷マルチ形エアコン; 内容: 天井埋込ダクト形（CID）; 数量: 3; 単位: 台 | 3
4
内容: 冷房能力 11.2kw | 5
6
内容: 暖房能力 12.5kw | 7
8
名称: 同上据付費; 数量: 3; 単位: 台 | 9
符号: MAC 1-2 | 10
名称: 空冷マルチ形エアコン; 内容: 天井カセット形（CK-2）; 数量: 1; 単位: 台 | 11
12
内容: 冷房能力 8.0kw | 13
14
内容: 暖房能力 9.0kw | 15
16
名称: 同上据付費; 数量: 1; 単位: 台 | 17
符号: MAC 1-3 | 26
名称: 空冷マルチ形エアコン; 内容: 天井カセット形（CK-2）; 数量: 2; 単位: 台 | 27
28
内容: 冷房能力 8.0kw | 29
30
内容: 暖房能力 9.0kw | 31
32
名称: 同上据付費; 数量: 2; 単位: 台 | 33
符号: MAC 2 | 18
名称: 空冷マルチ形エアコン; 内容: 屋外ユニット、床置型; 数量: 1; 単位: 台 | 19
20
内容: 冷房能力 33.5kw | 21
22
内容: 暖房能力 37.5kw | 23
24
名称: 同上据付費; 数量: 1; 単位: 台 | 25
34
35
36
37
38
39
符号 | 名称 | 内容 | 数量 | 単位 | 単価 | 金額 | 摘要 | 備考 | 1
符号: MAC 2-1 | 2
名称: 空冷マルチ形エアコン; 内容: 天井埋込ダクト形（CID）; 数量: 1; 単位: 台 | 3
4
内容: 冷房能力 14.0kw | 5
6
内容: 暖房能力 16.0kw | 7
8
名称: 同上据付費; 数量: 1; 単位: 台 | 9
符号: MAC 2-2 | 10
名称: 空冷マルチ形エアコン; 内容: 天井カセット形（CK-2）; 数量: 2; 単位: 台 | 11
12
内容: 冷房能力 8.0kw | 13
14
内容: 暖房能力 9.0kw | 15
16
名称: 同上据付費; 数量: 2; 単位: 台 | 17
符号: MAC 2-3 | 18
名称: 空冷マルチ形エアコン; 内容: 天井カセット形（CK-2）; 数量: 1; 単位: 台 | 19
20
内容: 冷房能力 3.6kw | 21
22
内容: 暖房能力 4.0kw | 23
24
名称: 同上据付費; 数量: 1; 単位: 台 | 25
符号: MAC 3 | 28
名称: 空冷マルチ形エアコン; 内容: 屋外ユニット、床置型; 数量: 1; 単位: 台 | 29
30
内容: 冷房能力 28.0kw | 31
32
内容: 暖房能力 31.5kw | 33
34
名称: 同上据付費; 数量: 1; 単位: 台 | 35
26
27
36
37
38
39
符号 | 名称 | 内容 | 数量 | 単位 | 単価 | 金額 | 摘要 | 備考 | 1
符号: MAC 3-1 | 2
名称: 空冷マルチ形エアコン; 内容: 天井埋込ダクト形（CID）; 数量: 1; 単位: 台 | 3
4
内容: 冷房能力 14.0kw | 5
6
内容: 暖房能力 16.0kw | 7
8
名称: 同上据付費; 数量: 1; 単位: 台 | 9
符号: MAC 3-2 | 10
名称: 空冷マルチ形エアコン; 内容: 天井埋込ダクト形（CID）; 数量: 1; 単位: 台 | 11
12
内容: 冷房能力 14.0kw | 13
14
内容: 暖房能力 16.0kw | 15
16
名称: 同上据付費; 数量: 1; 単位: 台 | 17
18
19
20 | bar: 符号
名称: 集中コントローラー; 数量: 1; 単位: 面 | 21
22
名称: 同上据付費; 数量: 1; 単位: 面 | 23
24
名称: キャンパス継手; 数量: 76; 単位: ｍ | 25
26
名称: 搬入費; 数量: 1; 単位: 式 | 27
28
29
34
名称: 楊重機賃料; 内容: ラフテレーンクレーン 25ｔ; 数量: 1; 単位: 日 | 35
30
31
32
33
36
37 | bar: 名称
38
39 | bar: 名称
符号 | 名称 | 内容 | 数量 | 単位 | 単価 | 金額 | 摘要 | 備考 | 1
2
符号: 2-2; 改め 名称: 空調配管設備工事 | 3
4
改め 名称: 冷媒配管工事; 改め 内容: 液管 φ6.35; 改め 数量: 1; 改め 単位: ｍ | 5
6
改め 名称: 冷媒配管工事; 改め 内容: 液管 φ9.52; 改め 数量: 20; 改め 単位: ｍ | 7
14
改め 名称: 冷媒配管工事; 改め 内容: 液管 φ12.7; 改め 数量: 4; 改め 単位: ｍ | 15
16
改め 名称: 冷媒配管工事; 改め 内容: 液管 φ15.88; 改め 数量: 1; 改め 単位: ｍ | 17
18
改め 名称: 冷媒配管工事; 改め 内容: 液管 φ19.05; 改め 数量: 1; 改め 単位: ｍ | 19
20
改め 名称: 冷媒配管工事; 改め 内容: ガス管 φ12.7; 改め 数量: 1; 改め 単位: ｍ | 21
22
改め 名称: 冷媒配管工事; 改め 内容: ガス管 φ15.88; 改め 数量: 15; 改め 単位: ｍ | 23
24
改め 名称: 冷媒配管工事; 改め 内容: ガス管 φ19.05; 改め 数量: 5; 改め 単位: ｍ | 25
26
改め 名称: 冷媒配管工事; 改め 内容: ガス管 φ25.4; 改め 数量: 3; 改め 単位: ｍ | 27
| 冷媒配管工事 | ガス管 φ28.58 | 1 | ｍ
| 冷媒配管工事 | ガス管 φ31.75 | 1 | ｍ
| 冷媒配管工事 | ガス管 φ38.10 | 1 | ｍ
28
改め 名称: ドレン配管工事; 改め 内容: 屋内一般 VP25; 改め 数量: 13; 改め 単位: ｍ | 29
30
31
32
改め 名称: 保温工事; 改め 内容: 屋外SUS外板 φ65; 改め 数量: 9; 改め 単位: ｍ | 33
34
改め 名称: 保温工事; 改め 内容: 屋外SUS外板 φ80; 改め 数量: 3; 改め 単位: ｍ | 35
36
改め 名称: 保温工事; 改め 内容: 屋外SUS外板 φ100; 改め 数量: 1; 改め 単位: ｍ | 37
38
39
符号 | 名称 | 内容 | 数量 | 単位 | 単価 | 金額 | 摘要 | 備考 | 1
2
名称: 保温工事; 内容: 排水管天井内; 数量: 13; 単位: ｍ | 3
4
5
6
名称: 渡り配線工事; 内容: CVVS-1.25-3C、天井; 数量: 27; 単位: ｍ | 7
8
9
10
11
12
13
14
15
16
17
18
19
20
21
22
23
24
25
26
27
28
29
30
31
32
33
34
35
36
37 | bar: 名称
38
39 | bar: 名称
符号 | 名称 | 内容 | 数量 | 単位 | 単価 | 金額 | 摘要 | 備考 | 1
2
符号: 2-3; 改め 名称: 撤去工事 | 3
4
5
符号: PAC 1 | 6
改め 名称: 空冷パッケージ形エアコン撤去; 改め 内容: 天井埋込ダクト形（CID）; 改め 数量: 1; 改め 単位: 式 | 7
8
改め 内容: 冷房能力 25.0kw | 9
10
改め 内容: 暖房能力 28.0kw | 11
符号: PAC 2 | 12
改め 名称: 空冷パッケージ形エアコン撤去費; 改め 内容: 天井埋込ダクト形（CID）; 改め 数量: 1; 改め 単位: 式 | 13
14
改め 内容: 冷房能力 12.5kw | 15
16
改め 内容: 暖房能力 14.0kw | 17
符号: MAC 1 | 18
改め 名称: 空冷マルチ形エアコン撤去費; 改め 内容: 屋外ユニット、床置型; 改め 数量: 1; 改め 単位: 台 | 19
20
改め 内容: 冷房能力 56.0kw | 21
22
改め 内容: 暖房能力 63.0kw | 23
符号: MAC 1-1 | 24
改め 名称: 空冷マルチ形エアコン撤去費; 改め 内容: 天井埋込ダクト形（CID）; 改め 数量: 3; 改め 単位: 台 | 25
26
改め 内容: 冷房能力 11.2kw | 27
28
改め 内容: 暖房能力 12.5kw | 29
符号: MAC 1-2 | 30
改め 名称: 空冷マルチ形エアコン撤去費; 改め 内容: 天井カセット形（CK-2）; 改め 数量: 1; 改め 単位: 台 | 31
32
改め 内容: 冷房能力 8.0kw | 33
34
改め 内容: 暖房能力 9.0kw | 35
36
37
38
39
符号 | 名称 | 内容 | 数量 | 単位 | 単価 | 金額 | 摘要 | 備考 | 1
符号: MAC 1-3 | 2
名称: 空冷マルチ形エアコン撤去費; 内容: 天井カセット形（CK-2）; 数量: 2; 単位: 台 | 3
4
内容: 冷房能力 8.0kw | 5
6
内容: 暖房能力 9.0kw | 7
符号: MAC 2 | 8
名称: 空冷マルチ形エアコン撤去費; 内容: 屋外ユニット、床置型; 数量: 1; 単位: 台 | 9
10
内容: 冷房能力 33.5kw | 11
12
内容: 暖房能力 37.5kw | 13
符号: MAC 2-1 | 14
名称: 空冷マルチ形エアコン撤去費; 内容: 天井埋込ダクト形（CID）; 数量: 1; 単位: 台 | 15
16
内容: 冷房能力 14.0kw | 17
18
内容: 暖房能力 16.0kw | 19
符号: MAC 2-2 | 20
名称: 空冷マルチ形エアコン撤去費; 内容: 天井カセット形（CK-2）; 数量: 2; 単位: 台 | 21
22
内容: 冷房能力 8.0kw | 23
24
内容: 暖房能力 9.0kw | 25
符号: MAC 2-3 | 26
名称: 空冷マルチ形エアコン撤去費; 内容: 天井カセット形（CK-2）; 数量: 1; 単位: 台 | 27
28
内容: 冷房能力 3.6kw | 29
30
内容: 暖房能力 4.0kw | 31
符号: MAC 3 | 32
名称: 空冷マルチ形エアコン撤去費; 内容: 屋外ユニット、床置型; 数量: 1; 単位: 台 | 33
34
内容: 冷房能力 28.0kw | 35
36
内容: 暖房能力 31.5kw | 37
38
39
符号 | 名称 | 内容 | 数量 | 単位 | 単価 | 金額 | 摘要 | 備考 | 1
符号: MAC 3-1 | 2
名称: 空冷マルチ形エアコン撤去費; 内容: 天井埋込ダクト形（CID）; 数量: 1; 単位: 台 | 3
4
内容: 冷房能力 14.0kw | 5
6
内容: 暖房能力 16.0kw | 7
符号: MAC 3-2 | 8
名称: 空冷マルチ形エアコン撤去費; 内容: 天井埋込ダクト形（CID）; 数量: 1; 単位: 台 | 9
10
内容: 冷房能力 14.0kw | 11
12
内容: 暖房能力 16.0kw | 13
14
15
16 | bar: 符号
名称: 集中コントローラー撤去費; 数量: 1; 単位: 面 | 17
18
19
20
名称: 搬出費; 数量: 1; 単位: 式 | 21
22
23
24
名称: 楊重機賃料; 内容: ラフテレーンクレーン 25ｔ; 数量: 1; 単位: 月 | 25
26
27
28
名称: 発生材積込; 内容: 人力; 数量: 11; 単位: ｍ3 | 29
30
名称: 産業廃棄物運搬費; 内容: 金属くず、2ｔ、15㎞; 数量: 11; 単位: ｍ3 | 31
32
33
34
35
36
37 | bar: 名称
38
39 | bar: 名称
符号 | 名称 | 内容 | 数量 | 単位 | 単価 | 金額 | 摘要 | 備考 | 1
符号: 3 | 2
改め 名称: 電気工事 | 3
4
5
符号: 3-1 | 6
改め 名称: 電灯・弱電設備; 改め 数量: 1; 改め 単位: 式 | 7
符号: 3-2 | 8
改め 名称: 空調動力設備; 改め 数量: 1; 改め 単位: 式 | 9
10
11
12
13
14
15
16
17
18
19
20
21
22
23
24
25
26
27
28
29
30
31
32
33
34
35
36
37 | bar: 改め 名称
38
39 | bar: 改め 名称
符号 | 名称 | 内容 | 数量 | 単位 | 単価 | 金額 | 摘要 | 備考 | 1
符号: 3-1 | 2
改め 名称: 電灯・弱電設備 | 3
4
5
6
改め 名称: 照明器具 I1 撤去再取付; 改め 内容: ﾂｲﾝ9W 埋込; 改め 数量: 6; 改め 単位: 台 | 7
8
改め 名称: 照明器具 I3 撤去再取付; 改め 内容: ﾂｲﾝ27W 埋込; 改め 数量: 3; 改め 単位: 台 | 9
10
改め 名称: 照明器具 J 撤去再取付; 改め 内容: HID灯 150W 埋込; 改め 数量: 1; 改め 単位: 台 | 11
12
改め 名称: 照明器具 M 撤去再取付; 改め 内容: IL60W-1 ｼｰﾘﾝｸﾞﾗｲﾄ; 改め 数量: 4; 改め 単位: 台 | 13
14
改め 名称: 照明器具 b 撤去再取付; 改め 内容: 非常灯 埋込; 改め 数量: 1; 改め 単位: 台 | 15
16
改め 名称: ｽﾋﾟｰｶｰ 撤去再取付; 改め 内容: 3W 天井埋込型; 改め 数量: 2; 改め 単位: 台 | 17
18
19
20
21
22
23
24
25
26
27
28
29
30
31
32
33
34
35
36
37 | bar: 改め 名称
38
39 | bar: 改め 名称
符号 | 名称 | 内容 | 数量 | 単位 | 単価 | 金額 | 摘要 | 備考 | 1
符号: 3-2 | 2
改め 名称: 空調動力設備 | 3
4
5
6
改め 名称: EM-IE電線; 改め 内容: 5.5mm2(管内); 改め 数量: 9; 改め 単位: ｍ | 7
8
改め 名称: EM-CEｹｰﾌﾞﾙ; 改め 内容: 5.5mm2-3C(管内); 改め 数量: 9; 改め 単位: ｍ | 9
10
改め 名称: 厚鋼電線管; 改め 内容: G28mm(露出) 塗装有; 改め 数量: 6; 改め 単位: ｍ | 11
12
改め 名称: 金属性可とう電線管(ﾋﾞﾆﾙ被覆有); 改め 内容: F30mm 防水; 改め 数量: 3; 改め 単位: 箇所 | 13
14
改め 名称: ﾌﾟﾙﾎﾞｯｸｽSS形(SUS) 塗装共; 改め 内容: 200×200×150; 改め 数量: 1; 改め 単位: 個 | 15
16
改め 名称: 空調室外機; 改め 内容: 電源配線切離し再接続; 改め 数量: 5; 改め 単位: 箇所 | 17
18
19
20
21
22
23
24
25
26
27
28
29
30
31
32
33
34
35
36
37 | bar: 改め 名称
38
39 | bar: 改め 名称

## 諸経費(※機械改修に見直すこと。) (hidden)
共通仮設費率 |  |  |  | 現場管理費率 |  |  |  | 一般管理費率
工期 | 3 | ヶ月
直接工事費 | 0 | （千円） |  | 純工事費 | 0 | （千円） |  | 工事原価 | 0 | （千円） |  | 工事価格 | 0 | （千円）
処分費 | 0 | （千円）
共通仮設費 | 0 | （千円） |  | 現場管理費 | 0 | （千円） |  | 一般管理費 | 0 | （千円）
積上分 | 0 | （千円） | [9 empty] | 総合計 | 0 | （円）
建築工事 |  |  |  | 建築工事 |  |  |  | 建築工事
上限 | 算定式 | 下限 | 採用経費率 | 上限 | 算定式 | 下限 | 採用経費率 | 5百万以下 | 算定式 | 30億を越える | 採用経費率
6.27% | 4.11% | 4.34% | 4.34% | 12.52% | 8.1% | 8.52% | 8.52% | 17.24% | 0% | 8.41% | 17.24%
その他工事 |  |  |  | その他工事
採用経費率 |  |  |  | 採用経費率
1% |  |  |  | 2%

## 発生材処分費
符号 | 名称 | 内容 | 数量 | 単位 | 単価 | 金額 | 摘要 | 備考
7 | 発生材処分
| 発生材処理費 | 石膏ボード | 0.5 | ｍ3
| 発生材処理費 | 金属くず（H3）、有価物 | 2054 | kg
|  | フロン回収、破壊 | 1 | 式
小計
改め

## 代価表 (hidden)
第 | １ | 号代価表
|  | （ １ | ヶ所 | 当たり ）
| 材料 | 形状、寸法 | 員 数 | 単位 | 単 価 | 金 額 | 摘 要