## 設計書<鑑>（金抜）
|  |  |  | 令和 | 6 | 年度 |  | 生活基盤施設耐震化等補助金 事業
仕様書
[9 empty] | 課長 |  |  | 参事 |  | 課長 補佐 |  | 係長 |  | 設計者
災害年月日 | [9 empty] | 工事概要 |  |  | 工事長 L=216.93ｍ PE管φ100 L=217.03ｍ PE管φ75 L=5.62ｍ PE管φ50 L=3.43ｍ 給水工 N=6箇所 舗装工 A=346㎡
工事番号 |  |  | 第 号
河 川 名
路 線 名
施工位置 | 京都郡みやこ町豊津 地内
工 事 名 | 尾花原・長養団地内線配水管敷設工事
|  |  |  | 申請 | [6 empty] | 決定 | [5 empty] | 摘要
工 事 費
|  | 金 |  |  |  |  | 円 |  | 金 |  |  |  |  | 円
内 未 成 |  | 金 |  |  |  |  | 円 |  | 金 |  |  |  |  | 円 | 年災 次第 号
内 転 属 |  | 金 |  |  |  |  | 円 |  | 金 |  |  |  |  | 円 | 次第 号
被災原因

## 本工事費内訳書（金抜）
尾花原・長養団地内線配水管敷設工事
本工事費内訳書
費 目 ・ 工 種 ・ 種 別 ・ 細 目 | 数 量 |  | 単位 | 単 価 | 金 額 | 明細単価番号 基 準
開削工事及び小口径推進工事等01
|  | 1 | 式
配水管 | [5 empty] | 明 1 号
φ100
|  | 1 | 式
配水管 | [5 empty] | 明 2 号
φ75
|  | 1 | 式
配水管 | [5 empty] | 明 3 号
φ50
|  | 1 | 式
消火栓設置工 | [5 empty] | 明 4 号
|  | 1 | 式
給水工 | [5 empty] | 明 5 号
N=6箇所
|  | 1 | 式
舗装復旧工 | [5 empty] | 明 6 号
|  | 1 | 式
産業廃棄物処理工 | [5 empty] | 明 7 号
|  | 1 | 式
安全費 | [5 empty] | 明 8 号
|  | 1 | 式
直接工事費計
共通仮設費計
|  | 1 | 式
共通仮設費(率化)
|  | 1 | 式
共通仮設費率分
|  | 1 | 式
純工事費
|  | 1 | 式
現場管理費
|  | 1 | 式
工事原価
|  | 1 | 式
一般管理費等
|  | 1 | 式
工事価格
|  | 1 | 式
消費税等相当額
|  | 1 | 式
みやこ町
1
尾花原・長養団地内線配水管敷設工事
本工事費内訳書
費 目 ・ 工 種 ・ 種 別 ・ 細 目 | 数 量 |  | 単位 | 単 価 | 金 額 | 明細単価番号 基 準
合計
みやこ町
2

## 第 1 号 明細書（金抜）
尾花原・長養団地内線配水管敷設工事
第 1 号 明細書 | 配水管 φ100
1 式 当り
名 称 ・ 規 格 | 数 量 |  | 単位 | 単 価 | 金 額 | 明細単価番号 基 準
材料費 | [5 empty] | Ａ 1 号
φ100
|  | 1 | 式
労務費 | [5 empty] | Ａ 2 号
φ100
|  | 1 | 式
土工費 | [5 empty] | Ａ 3 号
φ100
|  | 1 | 式
計
単位当たり
みやこ町
3

## 第 2 号 明細書（金抜）
尾花原・長養団地内線配水管敷設工事
第 2 号 明細書 | 配水管 φ75
1 式 当り
名 称 ・ 規 格 | 数 量 |  | 単位 | 単 価 | 金 額 | 明細単価番号 基 準
材料費 | [5 empty] | Ａ 4 号
φ75
|  | 1 | 式
労務費 | [5 empty] | Ａ 5 号
φ75
|  | 1 | 式
土工費 | [5 empty] | Ａ 6 号
φ75
|  | 1 | 式
計
単位当たり
みやこ町
4

## 第 3 号 明細書（金抜）
尾花原・長養団地内線配水管敷設工事
第 3 号 明細書 | 配水管 φ50
1 式 当り
名 称 ・ 規 格 | 数 量 |  | 単位 | 単 価 | 金 額 | 明細単価番号 基 準
材料費 | [5 empty] | Ａ 7 号
φ50
|  | 1 | 式
労務費 | [5 empty] | Ａ 8 号
φ50
|  | 1 | 式
土工費 | [5 empty] | Ａ 9 号
φ50
|  | 1 | 式
計
単位当たり
みやこ町
5

## 第 4 号 明細書（金抜）
尾花原・長養団地内線配水管敷設工事
第 4 号 明細書 | 消火栓設置工
1 式 当り
名 称 ・ 規 格 | 数 量 |  | 単位 | 単 価 | 金 額 | 明細単価番号 基 準
材料費
|  | 1 | 式
ﾌﾗﾝｼﾞ接合材(RF)
SUS-BN、ﾊﾟｯｷﾝ共 上水 7.5K 80A
|  | 2 | 組
小型空気弁付消火栓
単口 内外面粉体、7.5K φ75
|  | 1 | 基
補修弁
ｷｬｯﾌﾟ式 内外面粉体、7.5K φ75×100L
|  | 1 | 基
消火栓室
C-1ﾀｲﾌﾟ 内径φ600 製品高 H=560
|  | 1 | 組
労務費
|  | 1 | 式
消火栓設置 機械施工 | [5 empty] | 施 1 号
地下式 単口
|  | 1 | 箇所
消火栓室設置工 | [5 empty] | 単 1 号
C-1
|  | 1 | 式
フランジ継手 | [5 empty] | 施 2 号
呼び径75(80)mm
|  | 1 | 口
計
単位当たり
みやこ町
6

## 第 5 号 明細書（金抜）
尾花原・長養団地内線配水管敷設工事
第 5 号 明細書 | 給水工 N=6箇所
1 式 当り
名 称 ・ 規 格 | 数 量 |  | 単位 | 単 価 | 金 額 | 明細単価番号 基 準
材料費 | [5 empty] | Ａ 10 号
給水部
|  | 1 | 式
労務費 | [5 empty] | Ａ 11 号
給水部
|  | 1 | 式
土工費 | [5 empty] | Ａ 12 号
給水部
|  | 1 | 式
計
単位当たり
みやこ町
7

## 第 6 号 明細書（金抜）
尾花原・長養団地内線配水管敷設工事
第 6 号 明細書 | 舗装復旧工
1 式 当り
名 称 ・ 規 格 | 数 量 |  | 単位 | 単 価 | 金 額 | 明細単価番号 基 準
舗装版切断 | [5 empty] | Ｐ 1 号
ｱｽﾌｧﾙﾄ舗装版 15cm以下
|  | 238 | ｍ
バックホウによる舗装版直接掘削・積込 | [5 empty] | 施 3 号
舗装厚0cm超え10cm以下
|  | 346 | m2
不陸整正工(施工幅1.8ｍ未満)(1層当り) | [5 empty] | 施 4 号
整正厚0.03ｍ
|  | 346 | m2
発生土運搬費 | [5 empty] | 施 5 号
ﾀﾞﾝﾌﾟﾄﾗｯｸ4t積級 運搬距離1.9km
|  | 2 | m3
残土等処分 | [5 empty] | 施 6 号
|  | 2 | m3
表層(車道･路肩部) 1層当り仕上厚50mm | [5 empty] | Ｐ 2 号
再生密粒度ｱｽｺﾝ(13)
|  | 346 | m2
区画線設置 溶融式手動 実線 30cm | [5 empty] | 施 7 号
塗布厚1.5mm 白
|  | 3 | ｍ
計
単位当たり
みやこ町
8

## 第 7 号 明細書（金抜）
尾花原・長養団地内線配水管敷設工事
第 7 号 明細書 | 産業廃棄物処理工
1 式 当り
名 称 ・ 規 格 | 数 量 |  | 単位 | 単 価 | 金 額 | 明細単価番号 基 準
ｱｽﾌｧﾙﾄ塊･ｺﾝｸﾘｰﾄ塊(無筋)運搬費 | [5 empty] | 施 8 号
ﾀﾞﾝﾌﾟﾄﾗｯｸ4t積級 運搬距離4.4km
|  | 21 | m3
産業廃棄物中間処理料ｱｽﾌｧﾙﾄ(掘削)
(積算単価)京築県土管内(旧行橋土木)
|  | 21 | m3
アスファルト切断汚泥処理
|  | 4 | m3
汚泥収集運搬
|  | 4 | m3
計
単位当たり
みやこ町
9

## 第 8 号 明細書（金抜）
尾花原・長養団地内線配水管敷設工事
第 8 号 明細書 | 安全費
1 式 当り
名 称 ・ 規 格 | 数 量 |  | 単位 | 単 価 | 金 額 | 明細単価番号 基 準
交通誘導警備員Ｂ | [5 empty] | 施 9 号
|  | 34 | 人日
計
単位当たり
みやこ町
10

## 第 1 号 A代価表（金抜）
尾花原・長養団地内線配水管敷設工事
第 1 号 A代価表 | 材料費 φ100
1 式 当り
名 称 ・ 規 格 | 数 量 |  | 単位 | 単 価 | 金 額 | 明細単価番号 基 準
水道配水用ﾎﾟﾘｴﾁﾚﾝ管 直管(ﾌﾟﾚｰﾝｴﾝﾄﾞ)
φ100×5.00m
|  | 43 | 本
水道配水用ﾎﾟﾘｴﾁﾚﾝ管 EFﾁｰｽﾞ(両受)
φ100×φ50
|  | 1 | 個
水道配水用ﾎﾟﾘｴﾁﾚﾝ管 EFﾁｰｽﾞ(両受)
φ100×φ75
|  | 2 | 個
水道配水用ﾎﾟﾘｴﾁﾚﾝ管 鋳鉄製T字管
PE挿し口付 RF･GF φ100×φ75
|  | 1 | 個
水道配水用ﾎﾟﾘｴﾁﾚﾝ管 EF45°ﾍﾞﾝﾄﾞ(両受)
φ100
|  | 4 | 個
水道配水用ﾎﾟﾘｴﾁﾚﾝ管 EFｿｹｯﾄ
φ100
|  | 49 | 個
配水ﾎﾟﾘｴﾁﾚﾝ管用 鋳鉄製 PVｼﾞｮｲﾝﾄ
内外面粉体塗装 抜止付 φ100
|  | 2 | 個
水道配水用ﾎﾟﾘｴﾁﾚﾝ管 ｿﾌﾄｼｰﾙ仕切弁
PE挿し口付 左開 φ100
|  | 4 | 個
仕切弁室
A-3ﾀｲﾌﾟ 内径φ250 製品高 H=510
|  | 4 | 組
PE管用 浸透防止ｽﾘｰﾌﾞ
(水道) φ100×6.0m
|  | 48 | 枚
PE管用 固定用ｺﾞﾑﾊﾞﾝﾄﾞ
φ100用
|  | 393 | 本
明示ﾃｰﾌﾟ
(ｴｺ) (上水用) 巾50mm×20m
|  | 101.9 | ｍ
埋設ｼｰﾄ
(ｴｺ) (ｱﾙﾐ､2倍折込､上水用) 巾150mm×50m
|  | 216.9 | ｍ
水道用鋲
(水、矢印表示)
|  | 19 | 個
計
単位当たり
みやこ町
11

## 第 2 号 A代価表（金抜）
尾花原・長養団地内線配水管敷設工事
第 2 号 A代価表 | 労務費 φ100
1 式 当り
名 称 ・ 規 格 | 数 量 |  | 単位 | 単 価 | 金 額 | 明細単価番号 基 準
ﾎﾟﾘｴﾁﾚﾝ管(融着接合(EF接合))据付工 | [5 empty] | 施 10 号
呼び径100mm
|  | 213.6 | ｍ
ポリエチレン管継手工(メカニカル継手) | [5 empty] | 施 11 号
呼び径100mm
|  | 4 | 口
ポリエチレン管(融着接合)継手工 | [5 empty] | 施 12 号
1口継手 呼び径100mm
|  | 8 | 口
ポリエチレン管(融着接合)継手工 | [5 empty] | 施 13 号
2口継手 呼び径100mm
|  | 52 | 箇所
ポリエチレン管切断 | [5 empty] | 施 14 号
呼び径100mm
|  | 13 | 口
硬質塩化ビニル管切断 | [5 empty] | 施 15 号
呼び径100mm
|  | 4 | 口
仕切弁バタフライ弁設置(人力)(縦型) | [5 empty] | 施 16 号
呼び径100mm
|  | 4 | 基
仕切弁室設置工 | [5 empty] | 単 2 号
A-3
|  | 4 | 式
溶剤浸透防護スリーブ被覆 | [5 empty] | 施 17 号
呼び径100mm
|  | 286.5 | ｍ
管明示テープ | [5 empty] | 施 18 号
φ100
|  | 101.9 | ｍ
管明示シート | [5 empty] | 施 19 号
|  | 216.9 | ｍ
鉄蓋撤去 | [5 empty] | 施 20 号
角形 1号 寸法500×400mm
|  | 1 | 個
通水試験 | [5 empty] | 施 21 号
日
計
単位当たり
みやこ町
12

## 第 3 号 A代価表（金抜）
尾花原・長養団地内線配水管敷設工事
第 3 号 A代価表 | 土工費 φ100
1 式 当り
名 称 ・ 規 格 | 数 量 |  | 単位 | 単 価 | 金 額 | 明細単価番号 基 準
舗装版切断 | [5 empty] | Ｐ 1 号
ｱｽﾌｧﾙﾄ舗装版 15cm以下
|  | 433 | ｍ
バックホウによる舗装版直接掘削・積込 | [5 empty] | 施 3 号
舗装厚0cm超え10cm以下
|  | 130 | m2
バックホウ掘削積込 | [5 empty] | 施 22 号
ｸﾛｰﾗ型 山積0.28m3(平積0.2)
|  | 102 | m3
管路埋戻費(機械埋戻･バックホウ) | [5 empty] | 施 23 号
砕石ﾁｯﾌﾟ
|  | 67 | m3
路盤工(施工幅1.8ｍ未満)(1層当り) | [5 empty] | 施 24 号
下層路盤 仕上り厚0.15ｍ
|  | 130 | m2
路盤工(施工幅1.8ｍ未満)(1層当り) | [5 empty] | 施 25 号
上層路盤 仕上り厚0.12ｍ
|  | 130 | m2
発生土運搬費 | [5 empty] | 施 5 号
ﾀﾞﾝﾌﾟﾄﾗｯｸ4t積級 運搬距離1.9km
|  | 102 | m3
残土等処分 | [5 empty] | 施 6 号
|  | 102 | m3
アスファルト舗装工(人力)(車道･路肩)(1層) | [5 empty] | 施 26 号
舗装厚30mm 再生密粒度ｱｽｺﾝ(13)
|  | 130 | m2
計
単位当たり
みやこ町
13

## 第 4 号 A代価表（金抜）
尾花原・長養団地内線配水管敷設工事
第 4 号 A代価表 | 材料費 φ75
1 式 当り
名 称 ・ 規 格 | 数 量 |  | 単位 | 単 価 | 金 額 | 明細単価番号 基 準
水道配水用ﾎﾟﾘｴﾁﾚﾝ管 直管(ﾌﾟﾚｰﾝｴﾝﾄﾞ)
φ75×5.00m
|  | 1 | 本
水道配水用ﾎﾟﾘｴﾁﾚﾝ管 EF45°ﾍﾞﾝﾄﾞ(両受)
φ75
|  | 4 | 個
水道配水用ﾎﾟﾘｴﾁﾚﾝ管 EFｿｹｯﾄ
φ75
|  | 2 | 個
PE管用 浸透防止ｽﾘｰﾌﾞ
(水道) φ75×6.0m
|  | 2 | 枚
PE管用 固定用ｺﾞﾑﾊﾞﾝﾄﾞ
φ75用
|  | 11 | 本
明示ﾃｰﾌﾟ
(ｴｺ) (上水用) 巾50mm×20m
|  | 1.7 | ｍ
埋設ｼｰﾄ
(ｴｺ) (ｱﾙﾐ､2倍折込､上水用) 巾150mm×50m
|  | 5.5 | ｍ
計
単位当たり
みやこ町
14

## 第 5 号 A代価表（金抜）
尾花原・長養団地内線配水管敷設工事
第 5 号 A代価表 | 労務費 φ75
1 式 当り
名 称 ・ 規 格 | 数 量 |  | 単位 | 単 価 | 金 額 | 明細単価番号 基 準
ﾎﾟﾘｴﾁﾚﾝ管(融着接合(EF接合))据付工 | [5 empty] | 施 27 号
呼び径75mm
|  | 5.6 | ｍ
ポリエチレン管(融着接合)継手工 | [5 empty] | 施 28 号
1口継手 呼び径75mm
|  | 8 | 口
ポリエチレン管(融着接合)継手工 | [5 empty] | 施 29 号
2口継手 呼び径75mm
|  | 2 | 箇所
ポリエチレン管切断 | [5 empty] | 施 30 号
呼び径75mm
|  | 4 | 口
溶剤浸透防護スリーブ被覆 | [5 empty] | 施 31 号
呼び径75mm以下
|  | 7.4 | ｍ
管明示テープ | [5 empty] | 施 32 号
φ75
|  | 1.7 | ｍ
管明示シート | [5 empty] | 施 19 号
|  | 5.5 | ｍ
計
単位当たり
みやこ町
15

## 第 6 号 A代価表（金抜）
尾花原・長養団地内線配水管敷設工事
第 6 号 A代価表 | 土工費 φ75
1 式 当り
名 称 ・ 規 格 | 数 量 |  | 単位 | 単 価 | 金 額 | 明細単価番号 基 準
舗装版切断 | [5 empty] | Ｐ 1 号
ｱｽﾌｧﾙﾄ舗装版 15cm以下
|  | 11 | ｍ
バックホウによる舗装版直接掘削・積込 | [5 empty] | 施 3 号
舗装厚0cm超え10cm以下
|  | 3 | m2
バックホウ掘削積込 | [5 empty] | 施 22 号
ｸﾛｰﾗ型 山積0.28m3(平積0.2)
|  | 3 | m3
管路埋戻費(機械埋戻･バックホウ) | [5 empty] | 施 23 号
砕石ﾁｯﾌﾟ
|  | 2 | m3
路盤工(施工幅1.8ｍ未満)(1層当り) | [5 empty] | 施 24 号
下層路盤 仕上り厚0.15ｍ
|  | 3 | m2
路盤工(施工幅1.8ｍ未満)(1層当り) | [5 empty] | 施 25 号
上層路盤 仕上り厚0.12ｍ
|  | 3 | m2
発生土運搬費 | [5 empty] | 施 5 号
ﾀﾞﾝﾌﾟﾄﾗｯｸ4t積級 運搬距離1.9km
|  | 3 | m3
残土等処分 | [5 empty] | 施 6 号
|  | 3 | m3
アスファルト舗装工(人力)(車道･路肩)(1層) | [5 empty] | 施 26 号
舗装厚30mm 再生密粒度ｱｽｺﾝ(13)
|  | 3 | m2
計
単位当たり
みやこ町
16

## 第 7 号 A代価表（金抜）
尾花原・長養団地内線配水管敷設工事
第 7 号 A代価表 | 材料費 φ50
1 式 当り
名 称 ・ 規 格 | 数 量 |  | 単位 | 単 価 | 金 額 | 明細単価番号 基 準
水道配水用ﾎﾟﾘｴﾁﾚﾝ管 直管(ﾌﾟﾚｰﾝｴﾝﾄﾞ)
φ50×5.00m
|  | 1 | 本
水道配水用ﾎﾟﾘｴﾁﾚﾝ管 EF90°ﾍﾞﾝﾄﾞ(両受)
φ50
|  | 2 | 個
水道配水用ﾎﾟﾘｴﾁﾚﾝ管 EFｿｹｯﾄ
φ50
|  | 2 | 個
水道配水用ﾎﾟﾘｴﾁﾚﾝ管 ｿﾌﾄｼｰﾙ仕切弁
PE挿し口付 左開 φ50
|  | 1 | 個
仕切弁室
A-8ﾀｲﾌﾟ 内径φ250 製品高 H=910
|  | 1 | 組
PE管用 浸透防止ｽﾘｰﾌﾞ
(水道) φ50×6.0m
|  | 1 | 枚
PE管用 固定用ｺﾞﾑﾊﾞﾝﾄﾞ
φ50用
|  | 7 | 本
明示ﾃｰﾌﾟ
(ｴｺ) (上水用) 巾50mm×20m
|  | 0.7 | ｍ
埋設ｼｰﾄ
(ｴｺ) (ｱﾙﾐ､2倍折込､上水用) 巾150mm×50m
|  | 2.5 | ｍ
計
単位当たり
みやこ町
17

## 第 8 号 A代価表（金抜）
尾花原・長養団地内線配水管敷設工事
第 8 号 A代価表 | 労務費 φ50
1 式 当り
名 称 ・ 規 格 | 数 量 |  | 単位 | 単 価 | 金 額 | 明細単価番号 基 準
ﾎﾟﾘｴﾁﾚﾝ管(融着接合(EF接合))据付工 | [5 empty] | 施 33 号
呼び径50mm
|  | 2.8 | ｍ
ポリエチレン管(融着接合)継手工 | [5 empty] | 施 34 号
1口継手 呼び径50mm
|  | 4 | 口
ポリエチレン管(融着接合)継手工 | [5 empty] | 施 35 号
2口継手 呼び径50mm
|  | 2 | 箇所
仕切弁バタフライ弁設置(人力)(縦･横型) | [5 empty] | 施 36 号
呼び径50mm
|  | 1 | 基
仕切弁室設置工 | [5 empty] | 単 3 号
A-8
|  | 1 | 式
溶剤浸透防護スリーブ被覆 | [5 empty] | 施 31 号
呼び径75mm以下
|  | 4.5 | ｍ
管明示テープ | [5 empty] | 施 37 号
φ50
|  | 0.7 | ｍ
管明示シート | [5 empty] | 施 19 号
|  | 2.5 | ｍ
計
単位当たり
みやこ町
18

## 第 9 号 A代価表（金抜）
尾花原・長養団地内線配水管敷設工事
第 9 号 A代価表 | 土工費 φ50
1 式 当り
名 称 ・ 規 格 | 数 量 |  | 単位 | 単 価 | 金 額 | 明細単価番号 基 準
舗装版切断 | [5 empty] | Ｐ 1 号
ｱｽﾌｧﾙﾄ舗装版 15cm以下
|  | 5 | ｍ
バックホウによる舗装版直接掘削・積込 | [5 empty] | 施 3 号
舗装厚0cm超え10cm以下
|  | 1 | m2
バックホウ掘削積込 | [5 empty] | 施 22 号
ｸﾛｰﾗ型 山積0.28m3(平積0.2)
|  | 1 | m3
管路埋戻費(機械埋戻･バックホウ) | [5 empty] | 施 23 号
砕石ﾁｯﾌﾟ
|  | 1 | m3
路盤工(施工幅1.8ｍ未満)(1層当り) | [5 empty] | 施 24 号
下層路盤 仕上り厚0.15ｍ
|  | 1 | m2
路盤工(施工幅1.8ｍ未満)(1層当り) | [5 empty] | 施 25 号
上層路盤 仕上り厚0.12ｍ
|  | 1 | m2
発生土運搬費 | [5 empty] | 施 5 号
ﾀﾞﾝﾌﾟﾄﾗｯｸ4t積級 運搬距離1.9km
|  | 1 | m3
残土等処分 | [5 empty] | 施 6 号
|  | 1 | m3
アスファルト舗装工(人力)(車道･路肩)(1層) | [5 empty] | 施 26 号
舗装厚30mm 再生密粒度ｱｽｺﾝ(13)
|  | 1 | m2
計
単位当たり
みやこ町
19

## 第 10 号 A代価表（金抜）
尾花原・長養団地内線配水管敷設工事
第 10 号 A代価表 | 材料費 給水部
1 式 当り
名 称 ・ 規 格 | 数 量 |  | 単位 | 単 価 | 金 額 | 明細単価番号 基 準
配水ﾎﾟﾘｴﾁﾚﾝ管用 鋳鉄製ｻﾄﾞﾙ分水栓
φ100×φ20
|  | 6 | 個
PE分止水栓用継手
φ20
|  | 6 | 個
PE継手 SKXソケット
φ20
|  | 6 | 個
水道用ﾎﾟﾘｴﾁﾚﾝ管
二層管 1種･軟質 φ20
|  | 5.2 | ｍ
埋設ｼｰﾄ
(ｴｺ) (ｱﾙﾐ､2倍折込､上水用) 巾150mm×50m
|  | 5.2 | ｍ
計
単位当たり
みやこ町
20

## 第 11 号 A代価表（金抜）
尾花原・長養団地内線配水管敷設工事
第 11 号 A代価表 | 労務費 給水部
1 式 当り
名 称 ・ 規 格 | 数 量 |  | 単位 | 単 価 | 金 額 | 明細単価番号 基 準
サドル分水栓建込み | [5 empty] | 施 42 号
分岐呼び径20mm ﾎﾟﾘｴﾁﾚﾝ管 呼び径100mm
|  | 6 | 箇所
ポリエチレン管継手工 | [5 empty] | 施 43 号
呼び径20mm
|  | 12 | 口
ポリエチレン管切断 | [5 empty] | 施 44 号
呼び径20mm
|  | 6 | 口
ポリエチレン管据付工 | [5 empty] | 施 45 号
呼び径20mm
|  | 5.2 | ｍ
管明示シート | [5 empty] | 施 19 号
|  | 5.2 | ｍ
計
単位当たり
みやこ町
21

## 第 12 号 A代価表（金抜）
尾花原・長養団地内線配水管敷設工事
第 12 号 A代価表 | 土工費 給水部
1 式 当り
名 称 ・ 規 格 | 数 量 |  | 単位 | 単 価 | 金 額 | 明細単価番号 基 準
舗装版切断 | [5 empty] | Ｐ 1 号
ｱｽﾌｧﾙﾄ舗装版 15cm以下
|  | 7 | ｍ
バックホウによる舗装版直接掘削・積込 | [5 empty] | 施 3 号
舗装厚0cm超え10cm以下
|  | 1 | m2
バックホウ掘削積込 | [5 empty] | 施 22 号
ｸﾛｰﾗ型 山積0.28m3(平積0.2)
|  | 1 | m3
管路埋戻費(機械埋戻･バックホウ) | [5 empty] | 施 23 号
砕石ﾁｯﾌﾟ
|  | 0.6 | m3
路盤工(施工幅1.8ｍ未満)(1層当り) | [5 empty] | 施 24 号
下層路盤 仕上り厚0.15ｍ
|  | 1 | m2
路盤工(施工幅1.8ｍ未満)(1層当り) | [5 empty] | 施 25 号
上層路盤 仕上り厚0.12ｍ
|  | 1 | m2
発生土運搬費 | [5 empty] | 施 5 号
ﾀﾞﾝﾌﾟﾄﾗｯｸ4t積級 運搬距離1.9km
|  | 1 | m3
残土等処分 | [5 empty] | 施 6 号
|  | 1 | m3
アスファルト舗装工(人力)(車道･路肩)(1層) | [5 empty] | 施 26 号
舗装厚30mm 再生密粒度ｱｽｺﾝ(13)
|  | 1 | m2
計
単位当たり
みやこ町
22