## 仕様書<鑑>（金抜）
|  |  |  | 令和 | 6 | 年度 |  | 緊急自然災害防止対策事業
仕様書
[10 empty] | 課長 |  |  | 参事 |  | 課長 補佐 |  |  | 係長 | 設計者
災害年月日 | [10 empty] | 工事概要
耐震性貯水槽 一式
工事番号 |  | 第 号
河川名
路線名 |  | ハカノ・上ノ原線
施工位置 |  | 京都郡みやこ町犀川大坂 地内
工事名 |  | 大坂地区防火水槽設置工事
| 申 請 | [7 empty] | 決 定 | [6 empty] | 摘 要
工事費
|  |  | 金 |  |  |  | 円 |  |  |  | 金 |  |  | 円
内未成 | [16 empty] | 年災 次第 号
|  |  | 金 |  |  |  | 円 |  |  |  | 金 |  |  | 円
内転属 | [16 empty] | 次第 号
|  |  | 金 |  |  |  | 円 |  |  |  | 金 |  |  | 円
被災原因

## 本工事費内訳書（金抜）
大坂地区防火水槽設置工事
本工事費内訳書
費 目 ・ 工 種 ・ 種 別 ・ 細 目 | 数 量 |  | 単位 | 単 価 | 金 額 | 明細単価番号 基 準
河川・道路構造物工事01 | [5 empty] | K0001
|  | 1 | 式
土工 | [5 empty] | X309005
|  | 1 | 式
舗装版切断 | [5 empty] | Ｐ 1 号 SP430510-0001
ｱｽﾌｧﾙﾄ舗装版 15cm以下
|  | 41.7 | ｍ
舗装版破砕 | [5 empty] | Ｐ 2 号 SP430310-0001
ｱｽﾌｧﾙﾄ舗装版 厚15cm以下
障害等無し 積込作業有 騒音振動対策不要 |  | 96 | m2
床掘り | [5 empty] | Ｐ 3 号 SP210030-0001
土砂 標準
土留無し 障害無し |  | 221 | m3
埋戻し | [5 empty] | Ｐ 4 号 SP210410-0001
最小埋戻幅4m以上
|  | 167 | m3
土砂等運搬 | [5 empty] | Ｐ 5 号 SP210110-0001
標準 ﾊﾞｯｸﾎｳ山積0.8m3(平積0.6m3) 土砂
3.0km以下 DID区間無 ﾀｲﾔ損耗費(良好)含む |  | 64 | m3
残土等処分 | [5 empty] | 施 6 号 SP210560-0001
|  | 64 | m3
防火水槽設置工 | [5 empty] | X513000
|  | 1 | 式
耐震性貯水槽 | [5 empty] | 単 7 号 E0001
40㎥ 据付、運搬含む
|  | 1 | 式
基礎砕石 | [5 empty] | Ｐ 11 号 SP221110-0001
12.5cmを超え17.5cm以下
再生ｸﾗｯｼｬﾗﾝ40～0 |  | 27 | m2
捨てコンクリート | [5 empty] | 単 12 号 E0002
ｔ＝5ｃｍ
|  | 27 | m2
基礎コンクリート | [5 empty] | 単 14 号 E0003
ｔ＝10cm
|  | 25 | m2
型枠 | [5 empty] | Ｐ 16 号 SP240210-0001
一般型枠 均しｺﾝｸﾘｰﾄ
|  | 7 | m2
鉄筋工(太径鉄筋含む) 施工規模10t未満 | [5 empty] | 施 17 号 S810010-0001
補正無(一般構造物)
太径10%未満(補正なし) SD-295 D13mm |  | 0.196 | ｔ
ピット底砂充填 | [5 empty] | 単 18 号 E0006
|  | 0.7 | m3
舗装工 | [5 empty] | X512005
|  | 1 | 式
表層(車道･路肩部) 1層当り仕上厚50mm | [5 empty] | Ｐ 19 号 SP410260-0001
再生密粒度ｱｽｺﾝ(13)
平均幅員3.0m超 ﾌﾟﾗｲﾑｺｰﾄ 締固密度2.35 |  | 91 | m2
上層路盤(車道･路肩部) | [5 empty] | Ｐ 20 号 SP410040-0001
全仕上り厚100mm 1層施工
再生粒度調整砕石 RM-25 |  | 91 | m2
1
大坂地区防火水槽設置工事
本工事費内訳書
費 目 ・ 工 種 ・ 種 別 ・ 細 目 | 数 量 |  | 単位 | 単 価 | 金 額 | 明細単価番号 基 準
下層路盤(車道･路肩部) | [5 empty] | Ｐ 21 号 SP410030-0001
全仕上り厚150mm 1層施工
再生ｸﾗｯｼｬﾗﾝ RC-40 |  | 91 | m2
附帯工 | [5 empty] | X506015
|  | 1 | 式
標識板設置 | [5 empty] | 施 22 号 S812150-0001
施工規模2基以下 時間制約無 夜間作業無 |  | 1 | 基
処分費 | [5 empty] | X202000
|  | 1 | 式
産廃処理（アスコン） | [5 empty] | 単 23 号 E0004
10ｔダンプ 8ｋｍ
|  | 4 | m3
汚泥処理 | [5 empty] | L0011
|  | 0.27 | m3
汚泥処理運搬 | [5 empty] | L0012
|  | 0.27 | m3
仮設工 | [5 empty] | X100020
|  | 1 | 式
水替工 | [5 empty] | 単 25 号 E0005
|  | 1 | 式
直接工事費計 | [5 empty] | P0000001
共通仮設費計 | [5 empty] | H03701
|  | 1 | 式
共通仮設費(率化) | [5 empty] | H00803
|  | 1 | 式
共通仮設費率分 | [5 empty] | Q00910
|  | 1 | 式
純工事費 | [5 empty] | H00600
|  | 1 | 式
現場管理費 | [5 empty] | Q00601
|  | 1 | 式
工事原価 | [5 empty] | H00500
|  | 1 | 式
一般管理費等 | [5 empty] | Q00501
|  | 1 | 式
工事価格 | [5 empty] | H00400
|  | 1 | 式
消費税等相当額 | [5 empty] | Q00401
|  | 1 | 式
2
大坂地区防火水槽設置工事
本工事費内訳書
費 目 ・ 工 種 ・ 種 別 ・ 細 目 | 数 量 |  | 単位 | 単 価 | 金 額 | 明細単価番号 基 準
合計 | [5 empty] | Q00402
3