## 設計書<鑑>（金抜）
|  |  |  | 令和 | 6 | 年度 |  | 再編関連訓練移転等交付金 事業
仕様書
[9 empty] | 課長 |  |  | 参事 |  | 課長 補佐 |  | 係長 |  | 設計者
災害年月日 | [9 empty] | 工事概要 |  |  | 工事長 L=256.23ｍ PE管φ150 L=256.55ｍ PE管φ75 L=11.78ｍ PE管φ50 L=3.08ｍ 給水箇所 N=4箇所 舗装工 A=440㎡
工事番号 |  |  | 第 号
河 川 名
路 線 名
施工位置 | 京都郡みやこ町 豊津 地内
工 事 名 | 上坂・国分線配水管敷設工事（２工区）
|  |  |  | 申請 | [6 empty] | 決定 | [5 empty] | 摘要
工 事 費
|  | 金 |  |  |  |  | 円 |  | 金 |  |  |  |  | 円
内 未 成 |  | 金 |  |  |  |  | 円 |  | 金 |  |  |  |  | 円 | 年災 次第 号
内 転 属 |  | 金 |  |  |  |  | 円 |  | 金 |  |  |  |  | 円 | 次第 号
被災原因

## 総括表（金抜）
上坂・国分線配水管敷設工事（２工区）
総 括 表
費 目 ・ 工 種 ・ 種 別 ・ 細 目 | 数 量 |  | 単位 | 単 価 | 金 額 | 明細単価番号 基 準
工事費
|  | 1 | 式
本工事費
|  | 1 | 式
開削工事及び小口径推進工事等01
|  | 1 | 式
合計
みやこ町
1

## 本工事費内訳書（金抜）
上坂・国分線配水管敷設工事（２工区）
本工事費内訳書
費 目 ・ 工 種 ・ 種 別 ・ 細 目 | 数 量 |  | 単位 | 単 価 | 金 額 | 明細単価番号 基 準
開削工事及び小口径推進工事等01
|  | 1 | 式
配水管 | [5 empty] | 明 1 号
φ150
|  | 1 | 式
配水管 | [5 empty] | 明 2 号
φ75
|  | 1 | 式
配水管 | [5 empty] | 明 3 号
φ50
|  | 1 | 式
給水工 | [5 empty] | 明 4 号
N=4箇所
|  | 1 | 式
舗装復旧工 | [5 empty] | 明 5 号
|  | 1 | 式
産業廃棄物処理工 | [5 empty] | 明 6 号
|  | 1 | 式
安全費 | [5 empty] | 明 7 号
|  | 1 | 式
直接工事費計
共通仮設費計
|  | 1 | 式
共通仮設費(率化)
|  | 1 | 式
共通仮設費率分
|  | 1 | 式
純工事費
|  | 1 | 式
現場管理費
|  | 1 | 式
工事原価
|  | 1 | 式
一般管理費等
|  | 1 | 式
工事価格
|  | 1 | 式
消費税等相当額
|  | 1 | 式
合計
みやこ町
2

## 第 1 号 明細書（金抜）
上坂・国分線配水管敷設工事（２工区）
第 1 号 明細書 | 配水管 φ150
1 式 当り
名 称 ・ 規 格 | 数 量 |  | 単位 | 単 価 | 金 額 | 明細単価番号 基 準
材料費 | [5 empty] | Ａ 1 号
φ150
|  | 1 | 式
労務費 | [5 empty] | Ａ 2 号
φ150
|  | 1 | 式
土工費 | [5 empty] | Ａ 3 号
φ150
|  | 1 | 式
計
単位当たり
みやこ町
3

## 第 2 号 明細書（金抜）
上坂・国分線配水管敷設工事（２工区）
第 2 号 明細書 | 配水管 φ75
1 式 当り
名 称 ・ 規 格 | 数 量 |  | 単位 | 単 価 | 金 額 | 明細単価番号 基 準
材料費 | [5 empty] | Ａ 4 号
φ75
|  | 1 | 式
労務費 | [5 empty] | Ａ 5 号
φ75
|  | 1 | 式
土工費 | [5 empty] | Ａ 6 号
φ75
|  | 1 | 式
計
単位当たり
みやこ町
4

## 第 3 号 明細書（金抜）
上坂・国分線配水管敷設工事（２工区）
第 3 号 明細書 | 配水管 φ50
1 式 当り
名 称 ・ 規 格 | 数 量 |  | 単位 | 単 価 | 金 額 | 明細単価番号 基 準
材料費 | [5 empty] | Ａ 7 号
φ50
|  | 1 | 式
労務費 | [5 empty] | Ａ 8 号
φ50
|  | 1 | 式
土工費 | [5 empty] | Ａ 9 号
φ50
|  | 1 | 式
計
単位当たり
みやこ町
5

## 第 4 号 明細書（金抜）
上坂・国分線配水管敷設工事（２工区）
第 4 号 明細書 | 給水工 N=4箇所
1 式 当り
名 称 ・ 規 格 | 数 量 |  | 単位 | 単 価 | 金 額 | 明細単価番号 基 準
材料費
|  | 1 | 式
水道用ﾎﾟﾘｴﾁﾚﾝ管
二層管 1種･軟質 φ20
|  | 6.7 | ｍ
配水ﾎﾟﾘｴﾁﾚﾝ管用 鋳鉄製ｻﾄﾞﾙ分水栓
φ150×φ20
|  | 4 | 個
PE分止水栓用継手
φ20
|  | 4 | 個
PE用SKソケット
φ20
|  | 4 | 個
埋設ｼｰﾄ
(ｴｺ) (ｱﾙﾐ､2倍折込､上水用) 巾150mm×50m
|  | 6.7 | ｍ
労務費
|  | 1 | 式
ポリエチレン管据付工 | [5 empty] | 施 1 号
呼び径20mm
|  | 6.7 | ｍ
ポリエチレン管切断 | [5 empty] | 施 2 号
呼び径20mm
|  | 4 | 口
ポリエチレン管継手工 | [5 empty] | 施 3 号
呼び径20mm
|  | 8 | 口
サドル分水栓建込み | [5 empty] | 施 4 号
分岐呼び径20mm ﾎﾟﾘｴﾁﾚﾝ管 呼び径150mm
|  | 4 | 箇所
管明示シート | [5 empty] | 施 5 号
|  | 6.7 | ｍ
土工費
|  | 1 | 式
舗装版切断 | [5 empty] | Ｐ 1 号
ｱｽﾌｧﾙﾄ舗装版 15cm以下
|  | 13 | ｍ
バックホウによる舗装版直接掘削・積込 | [5 empty] | 施 6 号
舗装厚0cm超え10cm以下
|  | 4 | m2
バックホウ掘削積込 | [5 empty] | 施 7 号
ｸﾛｰﾗ型 山積0.28m3(平積0.2)
|  | 3 | m3
管路埋戻費(機械埋戻･バックホウ) | [5 empty] | 施 8 号
砕石ﾁｯﾌﾟ
|  | 2 | m3
路盤工(施工幅1.8ｍ未満)(1層当り) | [5 empty] | 施 9 号
下層路盤 仕上り厚0.15ｍ
|  | 4 | m2
路盤工(施工幅1.8ｍ未満)(1層当り) | [5 empty] | 施 10 号
上層路盤 仕上り厚0.12ｍ
|  | 4 | m2
みやこ町
6
上坂・国分線配水管敷設工事（２工区）
第 4 号 明細書 | 給水工 N=4箇所
（続 き）
1 式 当り
名 称 ・ 規 格 | 数 量 |  | 単位 | 単 価 | 金 額 | 明細単価番号 基 準
発生土運搬費 | [5 empty] | 施 11 号
ﾀﾞﾝﾌﾟﾄﾗｯｸ4t積級 運搬距離2.2km
|  | 3 | m3
残土等処分 | [5 empty] | 施 12 号
|  | 3 | m3
アスファルト舗装工(人力)(車道･路肩)(1層) | [5 empty] | 施 13 号
舗装厚30mm 再生密粒度ｱｽｺﾝ(13)
|  | 4 | m2
計
単位当たり
みやこ町
7

## 第 5 号 明細書（金抜）
上坂・国分線配水管敷設工事（２工区）
第 5 号 明細書 | 舗装復旧工
1 式 当り
名 称 ・ 規 格 | 数 量 |  | 単位 | 単 価 | 金 額 | 明細単価番号 基 準
舗装版切断 | [5 empty] | Ｐ 1 号
ｱｽﾌｧﾙﾄ舗装版 15cm以下
|  | 285 | ｍ
バックホウによる舗装版直接掘削・積込 | [5 empty] | 施 6 号
舗装厚0cm超え10cm以下
|  | 440 | m2
不陸整正工(施工幅1.8ｍ以上)(1層当り) | [5 empty] | 施 14 号
整正厚0.03ｍ
|  | 440 | m2
発生土運搬費 | [5 empty] | 施 11 号
ﾀﾞﾝﾌﾟﾄﾗｯｸ4t積級 運搬距離2.2km
|  | 3 | m3
残土等処分 | [5 empty] | 施 12 号
|  | 3 | m3
表層(車道･路肩部) 1層当り仕上厚50mm | [5 empty] | Ｐ 2 号
再生密粒度ｱｽｺﾝ(13)
|  | 440 | m2
区画線設置 溶融式手動 実線 15cm | [5 empty] | 施 15 号
塗布厚1.5mm 白
|  | 253 | ｍ
区画線設置 溶融式手動 矢印･記号･文字15cm | [5 empty] | 施 16 号
塗布厚1.5mm 白
|  | 4 | ｍ
計
単位当たり
みやこ町
8

## 第 6 号 明細書（金抜）
上坂・国分線配水管敷設工事（２工区）
第 6 号 明細書 | 産業廃棄物処理工
1 式 当り
名 称 ・ 規 格 | 数 量 |  | 単位 | 単 価 | 金 額 | 明細単価番号 基 準
ｱｽﾌｧﾙﾄ塊･ｺﾝｸﾘｰﾄ塊(無筋)運搬費 | [5 empty] | 施 17 号
ﾀﾞﾝﾌﾟﾄﾗｯｸ4t積級 運搬距離6.1km
|  | 27 | m3
産業廃棄物中間処理料ｱｽﾌｧﾙﾄ(掘削)
(積算単価)京築県土管内(旧行橋土木)
|  | 27 | m3
アスファルト切断汚泥処理
|  | 5 | m3
汚泥収集運搬
|  | 5 | m3
計
単位当たり
みやこ町
9

## 第 7 号 明細書（金抜）
上坂・国分線配水管敷設工事（２工区）
第 7 号 明細書 | 安全費
1 式 当り
名 称 ・ 規 格 | 数 量 |  | 単位 | 単 価 | 金 額 | 明細単価番号 基 準
交通誘導警備員Ｂ | [5 empty] | 施 18 号
|  | 44 | 人日
計
単位当たり
みやこ町
10

## 第 1 号 A代価表（金抜）
上坂・国分線配水管敷設工事（２工区）
第 1 号 A代価表 | 材料費 φ150
1 式 当り
名 称 ・ 規 格 | 数 量 |  | 単位 | 単 価 | 金 額 | 明細単価番号 基 準
水道配水用ﾎﾟﾘｴﾁﾚﾝ管 直管(ﾌﾟﾚｰﾝｴﾝﾄﾞ)
φ150×5.00m
|  | 51 | 本
水道配水用ﾎﾟﾘｴﾁﾚﾝ管 EFﾁｰｽﾞ(両受)
φ150×φ75
|  | 2 | 個
水道配水用ﾎﾟﾘｴﾁﾚﾝ管 EF45°ﾍﾞﾝﾄﾞ (片受)
φ150
|  | 1 | 個
水道配水用ﾎﾟﾘｴﾁﾚﾝ管 EF45°ﾍﾞﾝﾄﾞ(両受)
φ150
|  | 1 | 個
水道配水用ﾎﾟﾘｴﾁﾚﾝ管 EF22 1/2°ﾍﾞﾝﾄﾞ 両受
φ150
|  | 10 | 個
水道配水用ﾎﾟﾘｴﾁﾚﾝ管 EF11 1/4°ﾍﾞﾝﾄﾞ 両受
φ150
|  | 2 | 個
水道配水用ﾎﾟﾘｴﾁﾚﾝ管 EFｿｹｯﾄ
φ150
|  | 47 | 個
水道配水用ﾎﾟﾘｴﾁﾚﾝ管 ｿﾌﾄｼｰﾙ仕切弁
PE挿し口付 左開 φ150
|  | 1 | 個
仕切弁室
A-1ﾀｲﾌﾟ 内径φ250 製品高 H=360
|  | 1 | 組
PE管用 浸透防止ｽﾘｰﾌﾞ
(水道) φ150×6.0m
|  | 43 | 枚
PE管用 固定用ｺﾞﾑﾊﾞﾝﾄﾞ
φ150用
|  | 410 | 本
埋設ｼｰﾄ
(ｴｺ) (ｱﾙﾐ､2倍折込､上水用) 巾150mm×50m
|  | 256.2 | ｍ
明示ﾃｰﾌﾟ
(ｴｺ) (上水用) 巾50mm×20m
|  | 174.1 | ｍ
水道用鋲
(水、矢印表示)
|  | 20 | 個
計
単位当たり
みやこ町
11

## 第 2 号 A代価表（金抜）
上坂・国分線配水管敷設工事（２工区）
第 2 号 A代価表 | 労務費 φ150
1 式 当り
名 称 ・ 規 格 | 数 量 |  | 単位 | 単 価 | 金 額 | 明細単価番号 基 準
ﾎﾟﾘｴﾁﾚﾝ管(融着接合(EF接合))据付工 | [5 empty] | 施 19 号
呼び径150mm
|  | 255.6 | ｍ
ポリエチレン管(融着接合)継手工 | [5 empty] | 施 20 号
2口継手 呼び径150mm
|  | 47 | 箇所
ポリエチレン管(融着接合)継手工 | [5 empty] | 施 21 号
1口継手 呼び径150mm
|  | 31 | 口
ポリエチレン管切断 | [5 empty] | 施 22 号
呼び径150mm
|  | 16 | 口
仕切弁バタフライ弁設置(人力)(縦･横型) | [5 empty] | 施 23 号
呼び径150mm
|  | 1 | 基
仕切弁室設置工 | [5 empty] | 単 1 号
A-1
|  | 1 | 式
溶剤浸透防護スリーブ被覆 | [5 empty] | 施 24 号
呼び径150mm
|  | 256.6 | ｍ
管明示シート | [5 empty] | 施 5 号
|  | 256.2 | ｍ
管明示テープ | [5 empty] | 施 25 号
φ150
|  | 174.1 | ｍ
通水試験 | [5 empty] | 施 26 号
日
計
単位当たり
みやこ町
12

## 第 3 号 A代価表（金抜）
上坂・国分線配水管敷設工事（２工区）
第 3 号 A代価表 | 土工費 φ150
1 式 当り
名 称 ・ 規 格 | 数 量 |  | 単位 | 単 価 | 金 額 | 明細単価番号 基 準
舗装版切断 | [5 empty] | Ｐ 1 号
ｱｽﾌｧﾙﾄ舗装版 15cm以下
|  | 512 | ｍ
バックホウによる舗装版直接掘削・積込 | [5 empty] | 施 6 号
舗装厚0cm超え10cm以下
|  | 141 | m2
バックホウ掘削積込 | [5 empty] | 施 7 号
ｸﾛｰﾗ型 山積0.28m3(平積0.2)
|  | 118 | m3
管路埋戻費(機械埋戻･バックホウ) | [5 empty] | 施 8 号
砕石ﾁｯﾌﾟ
|  | 77 | m3
路盤工(施工幅1.8ｍ未満)(1層当り) | [5 empty] | 施 9 号
下層路盤 仕上り厚0.15ｍ
|  | 141 | m2
路盤工(施工幅1.8ｍ未満)(1層当り) | [5 empty] | 施 10 号
上層路盤 仕上り厚0.12ｍ
|  | 141 | m2
発生土運搬費 | [5 empty] | 施 11 号
ﾀﾞﾝﾌﾟﾄﾗｯｸ4t積級 運搬距離2.2km
|  | 118 | m3
残土等処分 | [5 empty] | 施 12 号
|  | 118 | m3
アスファルト舗装工(人力)(車道･路肩)(1層) | [5 empty] | 施 13 号
舗装厚30mm 再生密粒度ｱｽｺﾝ(13)
|  | 141 | m2
計
単位当たり
みやこ町
13

## 第 4 号 A代価表（金抜）
上坂・国分線配水管敷設工事（２工区）
第 4 号 A代価表 | 材料費 φ75
1 式 当り
名 称 ・ 規 格 | 数 量 |  | 単位 | 単 価 | 金 額 | 明細単価番号 基 準
水道配水用ﾎﾟﾘｴﾁﾚﾝ管 直管(ﾌﾟﾚｰﾝｴﾝﾄﾞ)
φ75×5.00m
|  | 2 | 本
水道配水用ﾎﾟﾘｴﾁﾚﾝ管 EF45°ﾍﾞﾝﾄﾞ(両受)
φ75
|  | 3 | 個
水道配水用ﾎﾟﾘｴﾁﾚﾝ管 EF22 1/2°ﾍﾞﾝﾄﾞ 両受
φ75
|  | 1 | 個
水道配水用ﾎﾟﾘｴﾁﾚﾝ管 EFｿｹｯﾄ
φ75
|  | 2 | 個
配水ﾎﾟﾘｴﾁﾚﾝ管用 鋳鉄製 PVｼﾞｮｲﾝﾄ
内外面粉体塗装 抜止付 φ75
|  | 1 | 個
水道配水用ﾎﾟﾘｴﾁﾚﾝ管 ｿﾌﾄｼｰﾙ仕切弁
PE挿し口付 左開 φ75
|  | 1 | 個
仕切弁室
A-8ﾀｲﾌﾟ 内径φ250 製品高 H=860
|  | 1 | 組
PE管用 浸透防止ｽﾘｰﾌﾞ
(水道) φ75×6.0m
|  | 2 | 枚
PE管用 固定用ｺﾞﾑﾊﾞﾝﾄﾞ
φ75用
|  | 19 | 本
埋設ｼｰﾄ
(ｴｺ) (ｱﾙﾐ､2倍折込､上水用) 巾150mm×50m
|  | 11.6 | ｍ
明示ﾃｰﾌﾟ
(ｴｺ) (上水用) 巾50mm×20m
|  | 4 | ｍ
水道用鋲
(水、矢印表示)
|  | 4 | 個
計
単位当たり
みやこ町
14

## 第 5 号 A代価表（金抜）
上坂・国分線配水管敷設工事（２工区）
第 5 号 A代価表 | 労務費 φ75
1 式 当り
名 称 ・ 規 格 | 数 量 |  | 単位 | 単 価 | 金 額 | 明細単価番号 基 準
ﾎﾟﾘｴﾁﾚﾝ管(融着接合(EF接合))据付工 | [5 empty] | 施 27 号
呼び径75mm
|  | 11 | ｍ
ポリエチレン管(融着接合)継手工 | [5 empty] | 施 28 号
2口継手 呼び径75mm
|  | 2 | 箇所
ポリエチレン管(融着接合)継手工 | [5 empty] | 施 29 号
1口継手 呼び径75mm
|  | 10 | 口
ポリエチレン管切断 | [5 empty] | 施 30 号
呼び径75mm
|  | 4 | 口
硬質塩化ビニル管切断 | [5 empty] | 施 31 号
呼び径75mm
|  | 2 | 口
ポリエチレン管継手工(メカニカル継手) | [5 empty] | 施 32 号
呼び径75mm
|  | 1 | 口
仕切弁バタフライ弁設置(人力)(縦･横型) | [5 empty] | 施 33 号
呼び径75mm
|  | 1 | 基
仕切弁室設置工 | [5 empty] | 単 2 号
A-8
|  | 1 | 式
溶剤浸透防護スリーブ被覆 | [5 empty] | 施 34 号
呼び径75mm以下
|  | 11.8 | ｍ
管明示シート | [5 empty] | 施 5 号
|  | 11.6 | ｍ
管明示テープ | [5 empty] | 施 35 号
φ75
|  | 4 | ｍ
計
単位当たり
みやこ町
15

## 第 6 号 A代価表（金抜）
上坂・国分線配水管敷設工事（２工区）
第 6 号 A代価表 | 土工費 φ75
1 式 当り
名 称 ・ 規 格 | 数 量 |  | 単位 | 単 価 | 金 額 | 明細単価番号 基 準
舗装版切断 | [5 empty] | Ｐ 1 号
ｱｽﾌｧﾙﾄ舗装版 15cm以下
|  | 23 | ｍ
バックホウによる舗装版直接掘削・積込 | [5 empty] | 施 6 号
舗装厚0cm超え10cm以下
|  | 6 | m2
バックホウ掘削積込 | [5 empty] | 施 7 号
ｸﾛｰﾗ型 山積0.28m3(平積0.2)
|  | 7 | m3
管路埋戻費(機械埋戻･バックホウ) | [5 empty] | 施 8 号
砕石ﾁｯﾌﾟ
|  | 6 | m3
路盤工(施工幅1.8ｍ未満)(1層当り) | [5 empty] | 施 9 号
下層路盤 仕上り厚0.15ｍ
|  | 6 | m2
路盤工(施工幅1.8ｍ未満)(1層当り) | [5 empty] | 施 10 号
上層路盤 仕上り厚0.12ｍ
|  | 6 | m2
発生土運搬費 | [5 empty] | 施 11 号
ﾀﾞﾝﾌﾟﾄﾗｯｸ4t積級 運搬距離2.2km
|  | 7 | m3
残土等処分 | [5 empty] | 施 12 号
|  | 7 | m3
アスファルト舗装工(人力)(車道･路肩)(1層) | [5 empty] | 施 13 号
舗装厚30mm 再生密粒度ｱｽｺﾝ(13)
|  | 6 | m2
計
単位当たり
みやこ町
16

## 第 7 号 A代価表（金抜）
上坂・国分線配水管敷設工事（２工区）
第 7 号 A代価表 | 材料費 φ50
1 式 当り
名 称 ・ 規 格 | 数 量 |  | 単位 | 単 価 | 金 額 | 明細単価番号 基 準
水道配水用ﾎﾟﾘｴﾁﾚﾝ管 直管(ﾌﾟﾚｰﾝｴﾝﾄﾞ)
φ50×5.00m
|  | 1 | 本
水道配水用ﾎﾟﾘｴﾁﾚﾝ管 ﾚﾃﾞｭｰｻー
φ75×φ50
|  | 1 | 個
水道配水用ﾎﾟﾘｴﾁﾚﾝ管 EF90°ﾍﾞﾝﾄﾞ(片受)
φ50
|  | 1 | 個
水道配水用ﾎﾟﾘｴﾁﾚﾝ管 EF45°ﾍﾞﾝﾄﾞ(片受)
φ50
|  | 1 | 個
水道配水用ﾎﾟﾘｴﾁﾚﾝ管 EF90°ﾍﾞﾝﾄﾞ(両受)
φ75
|  | 1 | 個
水道配水用ﾎﾟﾘｴﾁﾚﾝ管 EF45°ﾍﾞﾝﾄﾞ(両受)
φ50
|  | 1 | 個
水道配水用ﾎﾟﾘｴﾁﾚﾝ管 EFｿｹｯﾄ
φ50
|  | 2 | 個
水道配水用ﾎﾟﾘｴﾁﾚﾝ管 ｿﾌﾄｼｰﾙ仕切弁
PE挿し口付 左開 φ50
|  | 1 | 個
仕切弁室
A-3ﾀｲﾌﾟ 内径φ250 製品高 H=460
|  | 1 | 組
PE管用 浸透防止ｽﾘｰﾌﾞ
(水道) φ50×6.0m
|  | 1 | 枚
PE管用 固定用ｺﾞﾑﾊﾞﾝﾄﾞ
φ50用
|  | 5 | 本
埋設ｼｰﾄ
(ｴｺ) (ｱﾙﾐ､2倍折込､上水用) 巾150mm×50m
|  | 2.9 | ｍ
明示ﾃｰﾌﾟ
(ｴｺ) (上水用) 巾50mm×20m
|  | 0.7 | ｍ
水道用鋲
(水、矢印表示)
|  | 2 | 個
計
単位当たり
みやこ町
17

## 第 8 号 A代価表（金抜）
上坂・国分線配水管敷設工事（２工区）
第 8 号 A代価表 | 労務費 φ50
1 式 当り
名 称 ・ 規 格 | 数 量 |  | 単位 | 単 価 | 金 額 | 明細単価番号 基 準
ﾎﾟﾘｴﾁﾚﾝ管(融着接合(EF接合))据付工 | [5 empty] | 施 36 号
呼び径50mm
|  | 2.4 | ｍ
ポリエチレン管(融着接合)継手工 | [5 empty] | 施 37 号
2口継手 呼び径50mm
|  | 2 | 箇所
ポリエチレン管(融着接合)継手工 | [5 empty] | 施 38 号
1口継手 呼び径50mm
|  | 4 | 口
ポリエチレン管切断 | [5 empty] | 施 39 号
呼び径50mm
|  | 1 | 口
仕切弁バタフライ弁設置(人力)(縦･横型) | [5 empty] | 施 40 号
呼び径50mm
|  | 1 | 基
仕切弁室設置工 | [5 empty] | 単 3 号
A-３
|  | 1 | 式
溶剤浸透防護スリーブ被覆 | [5 empty] | 施 34 号
呼び径75mm以下
|  | 3.1 | ｍ
管明示シート | [5 empty] | 施 5 号
|  | 2.9 | ｍ
管明示テープ | [5 empty] | 施 41 号
φ50
|  | 0.7 | ｍ
計
単位当たり
みやこ町
18

## 第 9 号 A代価表（金抜）
上坂・国分線配水管敷設工事（２工区）
第 9 号 A代価表 | 土工費 φ50
1 式 当り
名 称 ・ 規 格 | 数 量 |  | 単位 | 単 価 | 金 額 | 明細単価番号 基 準
舗装版切断 | [5 empty] | Ｐ 1 号
ｱｽﾌｧﾙﾄ舗装版 15cm以下
|  | 6 | ｍ
バックホウによる舗装版直接掘削・積込 | [5 empty] | 施 6 号
舗装厚0cm超え10cm以下
|  | 2 | m2
バックホウ掘削積込 | [5 empty] | 施 7 号
ｸﾛｰﾗ型 山積0.28m3(平積0.2)
|  | 1 | m3
管路埋戻費(機械埋戻･バックホウ) | [5 empty] | 施 8 号
砕石ﾁｯﾌﾟ
|  | 1 | m3
路盤工(施工幅1.8ｍ未満)(1層当り) | [5 empty] | 施 9 号
下層路盤 仕上り厚0.15ｍ
|  | 2 | m2
路盤工(施工幅1.8ｍ未満)(1層当り) | [5 empty] | 施 10 号
上層路盤 仕上り厚0.12ｍ
|  | 2 | m2
発生土運搬費 | [5 empty] | 施 11 号
ﾀﾞﾝﾌﾟﾄﾗｯｸ4t積級 運搬距離2.2km
|  | 1 | m3
残土等処分 | [5 empty] | 施 12 号
|  | 1 | m3
アスファルト舗装工(人力)(車道･路肩)(1層) | [5 empty] | 施 13 号
舗装厚30mm 再生密粒度ｱｽｺﾝ(13)
|  | 2 | m2
計
単位当たり
みやこ町
19